## Hoja 1
EMC045 | m³ |  | Cabio de madera aserrada.
Cabio de madera aserrada de pino, de 70x70 mm de sección, con acabado cepillado; fijado sobre las correas con tornillos de cabeza avellanada, de acero al carbono.
Código |  | Unidad |  | Descripción | Cantidad | Precio unitario | Importe
1 |  |  |  | Materiales
mt07mee101hd |  | m³ |  | Madera aserrada de pino para cabios, de hasta 5 m de longitud, de 70x70 mm de sección, con acabado cepillado. | 1 | 4420.35 | 4420.35
mt07emr118lb |  | Ud |  | Tornillo de cabeza avellanada, de 6 mm de diámetro y 120 mm de longitud, de acero al carbono, con tratamiento superficial a base de resina epoxi, para clases de servicio 1, 2 y 3. | 874.636 | 4.67 | 4084.55
[5 empty] | Subtotal materiales: |  | 8504.9
2 |  |  |  | Mano de obra
mo048 |  | h |  | Montador de estructura de madera. | 11.836 | 61.47 | 727.56
mo095 |  | h |  | Ayudante de montador de estructura de madera. | 5.918 | 45.92 | 271.75
[5 empty] | Subtotal mano de obra: |  | 999.31
3 |  |  |  | Herramienta menor
|  | % |  | Herramienta menor | 2 | 9504.21 | 190.08
Coste de mantenimiento decenal: 1.357,20Q en los primeros 10 años. |  |  |  |  | Costos directos (1+2+3): |  | 9694.29