## Hoja 1
EMP020 | Ud |  | Porche de madera.
Porche de madera laminada de abeto tratada en autoclave, de 3550x2950x2100 mm.
Código |  | Unidad |  | Descripción | Cantidad | Precio unitario | Importe
1 |  |  |  | Materiales
mt07emo020a |  | Ud |  | Porche de madera laminada de abeto tratada en autoclave, de 3550x2950x2100 mm y 10,5 m² de superficie, incluso accesorios, piezas especiales, elementos de anclaje y barniz para tratamiento de protección. | 1 | 17153.6 | 17153.6
[5 empty] | Subtotal materiales: |  | 17153.6
2 |  |  |  | Mano de obra
mo048 |  | h |  | Montador de estructura de madera. | 1.633 | 61.47 | 100.38
mo095 |  | h |  | Ayudante de montador de estructura de madera. | 1.633 | 45.92 | 74.99
[5 empty] | Subtotal mano de obra: |  | 175.37
3 |  |  |  | Herramienta menor
|  | % |  | Herramienta menor | 2 | 17328.97 | 346.58
Coste de mantenimiento decenal: 8.307,52Q en los primeros 10 años. |  |  |  |  | Costos directos (1+2+3): |  | 17675.55