## Hoja 1
EMP030 | Ud |  | Marquesina de madera.
Marquesina de madera laminada de abeto tratada en autoclave, de 1710x700x950 mm.
Código |  | Unidad |  | Descripción | Cantidad | Precio unitario | Importe
1 |  |  |  | Materiales
mt07emo030a |  | Ud |  | Marquesina de madera laminada de abeto tratada en autoclave, de 1710x700x950 mm y 1,2 m² de superficie, incluso accesorios, piezas especiales, elementos de anclaje y barniz para tratamiento de protección. | 1 | 3195.11 | 3195.11
[5 empty] | Subtotal materiales: |  | 3195.11
2 |  |  |  | Mano de obra
mo048 |  | h |  | Montador de estructura de madera. | 1.088 | 61.47 | 66.88
mo095 |  | h |  | Ayudante de montador de estructura de madera. | 1.088 | 45.92 | 49.96
[5 empty] | Subtotal mano de obra: |  | 116.84
3 |  |  |  | Herramienta menor
|  | % |  | Herramienta menor | 2 | 3311.95 | 66.24
Coste de mantenimiento decenal: 1.587,75Q en los primeros 10 años. |  |  |  |  | Costos directos (1+2+3): |  | 3378.19