## Hoja 1
EPS100 | Ud | Columna prefabricada de concreto reforzado, imitación madera.
Columna prefabricada de concreto reforzado, de 30x30 cm y sección hueca, de 100 cm de altura, con 4 barras de acero de 12 mm de diámetro, acabado imitación madera, con una mano de lasur. Incluso concreto f'c=210 kg/cm² (3000 psi), clase de exposición F0 S0 P0 C0, tamaño máximo del agregado 19 mm (3/4"), consistencia blanda para relleno de la columna y pieza plana para remate superior.
Código |  | Unidad | Descripción | Cantidad | Precio unitario | Importe
1 |  |  | Materiales
mt07pha080a |  | Ud | Columna prefabricada de concreto reforzado, de 30x30 cm y sección hueca, de 100 cm de altura, con 4 barras de acero de 12 mm de diámetro, acabado imitación madera, con una mano de lasur. | 1 | 3230.33 | 3230.33
mt07pha082a |  | Ud | Pieza plana de 33x33x3 cm, acabado imitación madera, con una mano de lasur, para remate superior de columna prefabricada de concreto reforzado, de 30x30 cm y sección hueca. | 1 | 148.97 | 148.97
mt10haf050Gbi |  | m³ | Concreto f'c=210 kg/cm² (3000 psi), clase de exposición F0 S0 P0 C0, tamaño máximo del agregado 19 mm (3/4"), consistencia blanda, premezclado, según ACI 318. | 0.049 | 1323.07 | 64.83
|  |  |  | Subtotal materiales: |  | 3444.13
2 |  |  | Equipo y herramienta
mq07gte010a |  | h | Grúa autopropulsada de brazo telescópico con una capacidad de elevación de 12 t y 20 m de altura máxima de trabajo. | 0.2 | 396.3 | 79.26
|  |  |  | Subtotal equipo y herramienta: |  | 79.26
3 |  |  | Mano de obra
mo046 |  | h | Montador de estructura prefabricada de concreto. | 0.272 | 61.47 | 16.72
mo093 |  | h | Ayudante de montador de estructura prefabricada de concreto. | 0.49 | 45.92 | 22.5
|  |  |  | Subtotal mano de obra: |  | 39.22
4 |  |  | Herramienta menor
|  | % | Herramienta menor | 2 | 3562.61 | 71.25
Coste de mantenimiento decenal: 254,37Q en los primeros 10 años. |  |  |  | Costos directos (1+2+3+4): |  | 3633.86