## Hoja 1
EPS100 | Ud | Columna prefabricada de concreto reforzado, imitación madera.
Columna prefabricada de concreto reforzado, de 30x30 cm y sección hueca, de 125 cm de altura, con 4 barras de acero de 12 mm de diámetro, acabado imitación madera, con una mano de lasur. Incluso concreto f'c=210 kg/cm² (3000 psi), clase de exposición F0 S0 P0 C0, tamaño máximo del agregado 19 mm (3/4"), consistencia blanda para relleno de la columna, pieza troncopiramidal para apoyo y pieza plana para remate superior.
Código |  | Unidad | Descripción | Cantidad | Precio unitario | Importe
1 |  |  | Materiales
mt07pha080b |  | Ud | Columna prefabricada de concreto reforzado, de 30x30 cm y sección hueca, de 125 cm de altura, con 4 barras de acero de 12 mm de diámetro, acabado imitación madera, con una mano de lasur. | 1 | 3230.33 | 3230.33
mt07pha081a |  | Ud | Pieza troncopiramidal de 37x37 cm de base inferior, 32x32 cm de base superior y 35 cm de altura, acabado imitación madera, con una mano de lasur, para apoyo de columna prefabricada de concreto reforzado, de 30x30 cm y sección hueca. | 1 | 846.3 | 846.3
mt07pha082a |  | Ud | Pieza plana de 33x33x3 cm, acabado imitación madera, con una mano de lasur, para remate superior de columna prefabricada de concreto reforzado, de 30x30 cm y sección hueca. | 1 | 148.97 | 148.97
mt10haf050Gbi |  | m³ | Concreto f'c=210 kg/cm² (3000 psi), clase de exposición F0 S0 P0 C0, tamaño máximo del agregado 19 mm (3/4"), consistencia blanda, premezclado, según ACI 318. | 0.061 | 1323.07 | 80.71
|  |  |  | Subtotal materiales: |  | 4306.31
2 |  |  | Equipo y herramienta
mq07gte010a |  | h | Grúa autopropulsada de brazo telescópico con una capacidad de elevación de 12 t y 20 m de altura máxima de trabajo. | 0.206 | 396.3 | 81.64
|  |  |  | Subtotal equipo y herramienta: |  | 81.64
3 |  |  | Mano de obra
mo046 |  | h | Montador de estructura prefabricada de concreto. | 0.333 | 61.47 | 20.47
mo093 |  | h | Ayudante de montador de estructura prefabricada de concreto. | 0.558 | 45.92 | 25.62
|  |  |  | Subtotal mano de obra: |  | 46.09
4 |  |  | Herramienta menor
|  | % | Herramienta menor | 2 | 4434.04 | 88.68
Coste de mantenimiento decenal: 316,59Q en los primeros 10 años. |  |  |  | Costos directos (1+2+3+4): |  | 4522.72