## Hoja 1
EPS100 | Ud | Columna prefabricada de concreto reforzado, imitación madera.
Columna prefabricada de concreto reforzado, de 30x30 cm y sección hueca, de 200 cm de altura, con 4 barras de acero de 12 mm de diámetro, acabado imitación madera, con una mano de lasur. Incluso concreto f'c=210 kg/cm² (3000 psi), clase de exposición F0 S0 P0 C0, tamaño máximo del agregado 19 mm (3/4"), consistencia blanda para relleno de la columna, pieza plana para remate superior y pieza capitel para remate superior.
Código |  | Unidad | Descripción | Cantidad | Precio unitario | Importe
1 |  |  | Materiales
mt07pha080e |  | Ud | Columna prefabricada de concreto reforzado, de 30x30 cm y sección hueca, de 200 cm de altura, con 4 barras de acero de 12 mm de diámetro, acabado imitación madera, con una mano de lasur. | 1 | 3230.33 | 3230.33
mt07pha082a |  | Ud | Pieza plana de 33x33x3 cm, acabado imitación madera, con una mano de lasur, para remate superior de columna prefabricada de concreto reforzado, de 30x30 cm y sección hueca. | 1 | 148.97 | 148.97
mt07pha082b |  | Ud | Pieza capitel de 33x33x3 cm, acabado imitación madera, con una mano de lasur, para remate superior de columna prefabricada de concreto reforzado, de 30x30 cm y sección hueca. | 1 | 862.47 | 862.47
mt10haf050Gbi |  | m³ | Concreto f'c=210 kg/cm² (3000 psi), clase de exposición F0 S0 P0 C0, tamaño máximo del agregado 19 mm (3/4"), consistencia blanda, premezclado, según ACI 318. | 0.098 | 1323.07 | 129.66
|  |  |  | Subtotal materiales: |  | 4371.43
2 |  |  | Equipo y herramienta
mq07gte010a |  | h | Grúa autopropulsada de brazo telescópico con una capacidad de elevación de 12 t y 20 m de altura máxima de trabajo. | 0.225 | 396.3 | 89.17
|  |  |  | Subtotal equipo y herramienta: |  | 89.17
3 |  |  | Mano de obra
mo046 |  | h | Montador de estructura prefabricada de concreto. | 0.354 | 61.47 | 21.76
mo093 |  | h | Ayudante de montador de estructura prefabricada de concreto. | 0.599 | 45.92 | 27.51
|  |  |  | Subtotal mano de obra: |  | 49.27
4 |  |  | Herramienta menor
|  | % | Herramienta menor | 2 | 4509.87 | 90.2
Coste de mantenimiento decenal: 322,00Q en los primeros 10 años. |  |  |  | Costos directos (1+2+3+4): |  | 4600.07