## Hoja 1
FCH070 | Ud |  | Dintel prefabricado, de concreto pretensado.
Dintel prefabricado de concreto pretensado, 250x11x7 cm, con tres barras de acero de 8 mm de diámetro en la parte central, apoyado sobre una capa de mortero de cemento, confeccionado en obra, dosificación 1:5.
Código |  | Unidad |  | Descripción | Cantidad | Precio unitario | Importe
1 |  |  |  | Materiales
mt20dhp030f |  | Ud |  | Dintel prefabricado de concreto pretensado, 250x11x7 cm, con tres barras de acero de 8 mm de diámetro en la parte central. | 1 | 277.26 | 277.26
mt08aaa010a |  | m³ |  | Agua. | 0.006 | 11.98 | 0.07
mt01arg005a |  | t |  | Arena de cantera, para mortero preparado en obra. | 0.002 | 163.45 | 0.33
mt08cem000q |  | kg |  | Cemento gris en sacos. | 0.3 | 2.1 | 0.63
[5 empty] | Subtotal materiales: |  | 278.29
2 |  |  |  | Equipo y herramienta
mq06hor010 |  | h |  | Concretera mecánica eléctrica con una capacidad de amasado de 160 l. | 0.005 | 25.18 | 0.13
[5 empty] | Subtotal equipo y herramienta: |  | 0.13
3 |  |  |  | Mano de obra
mo020 |  | h |  | Albañil. | 0.218 | 64.87 | 14.14
mo113 |  | h |  | Peón albañil. | 0.348 | 46.72 | 16.26
[5 empty] | Subtotal mano de obra: |  | 30.4
4 |  |  |  | Herramienta menor
|  | % |  | Herramienta menor | 2 | 308.82 | 6.18
[5 empty] | Costos directos (1+2+3+4): |  | 315