## Hoja 1
FDA005 | m |  | Antepecho de mampostería.
Antepecho de 1,25 m de altura, de 11 cm de espesor de mampostería de ladrillo cerámico hueco triple, para revestir, 33x16x11 cm, con juntas horizontales y verticales de 10 mm de espesor, recibida con mortero de cemento confeccionado en obra, con 250 kg/m³ de cemento, color gris, dosificación 1:6, suministrado en sacos; revoque en ambas caras con mortero de cemento confeccionado en obra, con 250 kg/m³ de cemento, color gris, dosificación 1:6, suministrado en sacos. Incluso pieza superior de coronación.
Código |  | Unidad |  | Descripción | Cantidad | Precio unitario | Importe
1 |  |  |  | Materiales
mt04lvc010i |  | Ud |  | Ladrillo cerámico hueco triple, para revestir, 33x16x11 cm, densidad 810 kg/m³. | 22.313 | 5.48 | 122.28
mt08aaa010a |  | m³ |  | Agua. | 0.029 | 11.92 | 0.35
mt01arg005a |  | t |  | Arena de cantera, para mortero preparado en obra. | 0.182 | 162.52 | 29.58
mt08cem000q |  | kg |  | Cemento gris en sacos. | 28.178 | 2.09 | 58.89
mt20ahp010j |  | m |  | Solera de remate prefabricada de concreto, con un ángulo de inclinación de 10°, de color blanco, en piezas de 500x200x50 mm, con goterón, para cubrición de muros, y anclaje metálico de acero inoxidable en su cara inferior. | 1.05 | 95.51 | 100.29
[5 empty] | Subtotal materiales: |  | 311.39
2 |  |  |  | Equipo y herramienta
mq06hor010 |  | h |  | Concretera mecánica eléctrica con una capacidad de amasado de 160 l. | 0.078 | 24.91 | 1.94
[5 empty] | Subtotal equipo y herramienta: |  | 1.94
3 |  |  |  | Mano de obra
mo021 |  | h |  | Mampostero. | 1.905 | 59.07 | 112.53
mo078 |  | h |  | Ayudante de mampostero. | 0.952 | 44.16 | 42.04
mo114 |  | h |  | Peón mampostero. | 1.217 | 42.54 | 51.77
[5 empty] | Subtotal mano de obra: |  | 206.34
4 |  |  |  | Herramienta menor
|  | % |  | Herramienta menor | 2 | 519.67 | 10.39
Coste de mantenimiento decenal: 21,20Q en los primeros 10 años. |  |  |  |  | Costos directos (1+2+3+4): |  | 530.06