## Hoja 1
FDA006 | m |  | Antepecho de concreto reforzado.
Antepecho de concreto reforzado, de 1,25 m de alto y 0,2 m de ancho, realizado con concreto f'c=210 kg/cm² (3000 psi), clase de exposición F0 S0 P0 C0, tamaño máximo del agregado 12,5 mm (1/2"), consistencia blanda, preparado en obra, y fundido con medios manuales, y acero Grado 60 (fy=4200 kg/cm²), con una cuantía aproximada de 45 kg/m, montaje y desmontaje de sistema de encofrado metálico en las dos caras del muro. Incluso líquido desencofrante, para evitar la adherencia del concreto al encofrado. El precio incluye el corte, doblado y montaje de la armaduría en el lugar definitivo de su colocación en obra.
Código |  | Unidad |  | Descripción | Cantidad | Precio unitario | Importe
1 |  |  |  | Materiales
mt08eme040 |  | m² |  | Paneles metálicos de varias dimensiones, para encofrar elementos de concreto. | 0.017 | 413.36 | 7.03
mt08dba010d |  | l |  | Agente desmoldeante, a base de aceites especiales, emulsionable en agua, para encofrados metálicos, fenólicos o de madera. | 0.075 | 14.34 | 1.08
mt07aco020d |  | Ud |  | Separador homologado para muros. | 7 | 0.51 | 3.57
mt07aco140a |  | kg |  | Acero en varillas corrugadas, Grado 60 (fy=4200 kg/cm²), de varios diámetros, según NTG 36011, ASTM A 615 y ASTM A 615 M. | 45.9 | 7.61 | 349.3
mt08var050 |  | kg |  | Alambre galvanizado para atar, de 1,30 mm de diámetro. | 0.585 | 11.92 | 6.97
mt08aaa010a |  | m³ |  | Agua. | 0.061 | 11.92 | 0.73
mt01arg000q |  | m³ |  | Arena de río. | 0.143 | 118.63 | 16.96
mt01arg001qf |  | m³ |  | Piedrín de 1/2", de tamaño máximo 12,5 mm. | 0.143 | 214.05 | 30.61
mt08cem000q |  | kg |  | Cemento gris en sacos. | 113.272 | 2.09 | 236.74
[5 empty] | Subtotal materiales: |  | 652.99
2 |  |  |  | Equipo y herramienta
mq06hor010 |  | h |  | Concretera mecánica eléctrica con una capacidad de amasado de 160 l. | 0.158 | 24.91 | 3.94
[5 empty] | Subtotal equipo y herramienta: |  | 3.94
3 |  |  |  | Mano de obra
mo044 |  | h |  | Encofrador. | 0.673 | 61.47 | 41.37
mo091 |  | h |  | Ayudante de encofrador. | 0.735 | 45.92 | 33.75
mo043 |  | h |  | Armador. | 0.431 | 61.47 | 26.49
mo090 |  | h |  | Ayudante de armador. | 0.549 | 45.92 | 25.21
mo113 |  | h |  | Peón albañil. | 0.286 | 42.54 | 12.17
mo112 |  | h |  | Peón albañil capacitado. | 0.299 | 43.24 | 12.93
mo045 |  | h |  | Fundidor de productos del concreto. | 0.068 | 61.47 | 4.18
mo092 |  | h |  | Ayudante fundidor de productos del concreto. | 0.272 | 45.92 | 12.49
[5 empty] | Subtotal mano de obra: |  | 168.59
4 |  |  |  | Herramienta menor
|  | % |  | Herramienta menor | 2 | 825.52 | 16.51
Coste de mantenimiento decenal: 33,68Q en los primeros 10 años. |  |  |  |  | Costos directos (1+2+3+4): |  | 842.03