## Hoja 1
FDC010 | Ud |  | Persiana metálica.
Cierre enrollable de lamas de lámina de acero galvanizado, panel ciego, 300x220 cm, acabado sendzimir, apertura manual. Incluso cerradura central con llave de seguridad.
Código |  | Unidad |  | Descripción | Cantidad | Precio unitario | Importe
1 |  |  |  | Materiales
mt26cec010a |  | m² |  | Persiana metálica enrollable de lamas de lámina de acero galvanizado, panel ciego, de 0,6 mm de espesor, acabado sendzimir. Incluso cajón recogedor, ejes, guías, muelles y accesorios. | 7.59 | 401.35 | 3046.25
mt26eem020 |  | Ud |  | Cerradura de seguridad al suelo para cierre enrollable. | 1 | 1327.52 | 1327.52
[5 empty] | Subtotal materiales: |  | 4373.77
2 |  |  |  | Mano de obra
mo020 |  | h |  | Albañil. | 2.873 | 59.07 | 169.71
mo113 |  | h |  | Peón albañil. | 2.873 | 42.54 | 122.22
mo018 |  | h |  | Herrero. | 2.873 | 59.84 | 171.92
mo059 |  | h |  | Ayudante de herrero. | 2.873 | 44.24 | 127.1
[5 empty] | Subtotal mano de obra: |  | 590.95
3 |  |  |  | Herramienta menor
|  | % |  | Herramienta menor | 2 | 4964.72 | 99.29
Coste de mantenimiento decenal: 1.114,08Q en los primeros 10 años. |  |  |  |  | Costos directos (1+2+3): |  | 5064.01