## Hoja 1
FDS010 | m² | Mampara divisoria de balcón.
Mampara divisoria de balcón, formada por placa laminada compacta de alta presión (HPL), de 1400x600x6 mm, acabado mate, color a elegir, y fijada con pinzas de sujeción.
Código |  |  | Unidad | Descripción | Cantidad | Precio unitario | Importe
1 |  |  |  | Materiales
mt12prg010khaa |  |  | m² | Placa laminada compacta de alta presión (HPL), de 1400x600x6 mm, acabado mate, color a elegir, Euroclase B-s2, d0 de reacción al fuego, a base de resinas termoendurecibles que no contienen urea-formaldehído, reforzada de forma homogénea con fibras de madera certificada FSC o PEFC, con superficie decorativa no melamínica y propiedades antigraffiti durante toda su vida útil, tipo EDF, con resistencia a los rayos ultravioleta no inferior a 4-5 al contrastar con la escala de grises de ISO 105-A02. | 1 | 481.97 | 481.97
mt12prg100 |  |  | Ud | Pinza de sujeción de acero inoxidable AISI 316, con tornillos, para la fijación de placas laminadas compactas de alta presión (HPL) en mampara divisoria de balcón. | 4 | 48.2 | 192.8
[5 empty] | Subtotal materiales: |  | 674.77
2 |  |  |  | Mano de obra
mo011 |  |  | h | Montador. | 0.327 | 60.7 | 19.85
mo080 |  |  | h | Ayudante de montador. | 0.327 | 44.16 | 14.44
[5 empty] | Subtotal mano de obra: |  | 34.29
3 |  |  |  | Herramienta menor
|  |  | % | Herramienta menor | 2 | 709.06 | 14.18
Coste de mantenimiento decenal: 36,16Q en los primeros 10 años. |  |  |  |  | Costos directos (1+2+3): |  | 723.24