## Hoja 1
FFQ010 | m² |  | Hoja de partición interior, de mampostería de ladrillo cerámico para revestir.
Hoja de partición interior, de 7 cm de espesor, de mampostería de ladrillo cerámico hueco doble, para revestir, 33x16x7 cm, con juntas horizontales y verticales de 10 mm de espesor, recibida con mortero de cemento confeccionado en obra, con 250 kg/m³ de cemento, color gris, dosificación 1:6, suministrado en sacos.
Código |  | Unidad |  | Descripción | Cantidad | Precio unitario | Importe
1 |  |  |  | Materiales
mt04lvc010g |  | Ud |  | Ladrillo cerámico hueco doble, para revestir, 33x16x7 cm, densidad 810 kg/m³. | 18 | 3.94 | 70.92
mt08aaa010a |  | m³ |  | Agua. | 0.004 | 11.98 | 0.05
mt01arg005a |  | t |  | Arena de cantera, para mortero preparado en obra. | 0.01 | 163.45 | 1.63
mt08cem000q |  | kg |  | Cemento gris en sacos. | 1.588 | 2.1 | 3.33
[5 empty] | Subtotal materiales: |  | 75.93
2 |  |  |  | Equipo y herramienta
mq06hor010 |  | h |  | Concretera mecánica eléctrica con una capacidad de amasado de 160 l. | 0.004 | 25.18 | 0.1
[5 empty] | Subtotal equipo y herramienta: |  | 0.1
3 |  |  |  | Mano de obra
mo021 |  | h |  | Mampostero. | 0.381 | 64.87 | 24.72
mo114 |  | h |  | Peón mampostero. | 0.259 | 46.72 | 12.1
[5 empty] | Subtotal mano de obra: |  | 36.82
4 |  |  |  | Herramienta menor
|  | % |  | Herramienta menor | 2 | 112.85 | 2.26
Coste de mantenimiento decenal: 2,30Q en los primeros 10 años. |  |  |  |  | Costos directos (1+2+3+4): |  | 115.11