## Hoja 1
FFQ020 | m² |  | Hoja de partición interior, de mampostería de block de concreto para revestir.
Hoja de partición interior, de 20 cm de espesor, de mampostería de bloque hueco de concreto, para revestir, color gris, 40x20x20 cm, resistencia normalizada R10 (10 N/mm²), con juntas horizontales y verticales de 10 mm de espesor, junta rehundida, recibida con mortero de cemento confeccionado en obra, con 250 kg/m³ de cemento, color gris, dosificación 1:6, suministrado en sacos.
Código |  | Unidad |  | Descripción | Cantidad | Precio unitario | Importe
1 |  |  |  | Materiales
mt02bhg010de |  | Ud |  | Bloque hueco de concreto, para revestir, color gris, 40x20x20 cm, resistencia normalizada R10 (10 N/mm²), densidad 1150 kg/m³; con el precio incrementado el 20% en concepto de piezas especiales: zunchos y medios. | 13 | 8.12 | 105.56
mt08aaa010a |  | m³ |  | Agua. | 0.004 | 11.98 | 0.05
mt01arg005a |  | t |  | Arena de cantera, para mortero preparado en obra. | 0.024 | 163.45 | 3.92
mt08cem000q |  | kg |  | Cemento gris en sacos. | 3.78 | 2.1 | 7.94
[5 empty] | Subtotal materiales: |  | 117.47
2 |  |  |  | Equipo y herramienta
mq06hor010 |  | h |  | Concretera mecánica eléctrica con una capacidad de amasado de 160 l. | 0.011 | 25.18 | 0.28
[5 empty] | Subtotal equipo y herramienta: |  | 0.28
3 |  |  |  | Mano de obra
mo021 |  | h |  | Mampostero. | 0.488 | 64.87 | 31.66
mo114 |  | h |  | Peón mampostero. | 0.403 | 46.72 | 18.83
[5 empty] | Subtotal mano de obra: |  | 50.49
4 |  |  |  | Herramienta menor
|  | % |  | Herramienta menor | 2 | 168.24 | 3.36
Coste de mantenimiento decenal: 3,43Q en los primeros 10 años. |  |  |  |  | Costos directos (1+2+3+4): |  | 171.6