## Hoja 1
FLA010 | m² |  | Fachada simple, de lámina perfilada de acero.
Fachada simple, de lámina perfilada ondulada de acero prelacado, espesor 0,6 mm, 18 mm de altura de perfil y 76 mm de intereje. COLOCACIÓN: en posición vertical, 200 mm de traslape de la chapa superior sobre la inferior y una onda de traslape lateral entre chapas. Incluso accesorios de fijación de las láminas y cinta flexible de butilo, adhesiva por ambas caras, para el sellado de estanqueidad de los solapes entre láminas perfiladas. El precio no incluye la estructura soporte ni la resolución de puntos singulares.
Código |  | Unidad |  | Descripción | Cantidad | Precio unitario | Importe
1 |  |  |  | Materiales
mt13cap010hz |  | m² |  | Lámina perfilada ondulada de acero prelacado, espesor 0,6 mm, 18 mm de altura de perfil y 76 mm de intereje. | 1.07 | 76.67 | 82.04
mt13cap030a |  | Ud |  | Kit de accesorios de fijación, para láminas perfiladas, en fachadas. | 0.2 | 187.01 | 37.4
mt13dcp020b |  | m |  | Cinta flexible de butilo, adhesiva por ambas caras, para el sellado de estanqueidad de los solapes entre láminas perfiladas. | 1.04 | 19.76 | 20.55
[5 empty] | Subtotal materiales: |  | 139.99
2 |  |  |  | Mano de obra
mo051 |  | h |  | Montador de cerramientos industriales. | 0.297 | 60.7 | 18.03
mo098 |  | h |  | Ayudante de montador de cerramientos industriales. | 0.297 | 44.16 | 13.12
[5 empty] | Subtotal mano de obra: |  | 31.15
3 |  |  |  | Herramienta menor
|  | % |  | Herramienta menor | 2 | 171.14 | 3.42
Coste de mantenimiento decenal: 10,82Q en los primeros 10 años. |  |  |  |  | Costos directos (1+2+3): |  | 174.56