## Hoja 1
FOA010 | Ud |  | Mampara de acero.
Mampara ciega de 4x2,9 m, de acero galvanizado, con aislamiento intermedio de lana mineral y remate superior de acero galvanizado.
Código |  | Unidad |  | Descripción | Cantidad | Precio unitario | Importe
1 |  |  |  | Materiales
mt26mac010a |  | m² |  | Panel ciego machihembrado para mamparas, formado por dos láminas de acero galvanizado con aislamiento intermedio de lana mineral de conductividad térmica 0,039 W/(mK). | 11.3 | 715.98 | 8090.57
mt26mac020a |  | m |  | Perfil en "U" de acero galvanizado de acero galvanizado para mamparas. | 9.7 | 37.93 | 367.92
mt26mac030a |  | m |  | Zócalo de acero galvanizado para mamparas. | 3.9 | 39.39 | 153.62
[5 empty] | Subtotal materiales: |  | 8612.11
2 |  |  |  | Mano de obra
mo011 |  | h |  | Montador. | 6.531 | 60.7 | 396.43
mo080 |  | h |  | Ayudante de montador. | 6.531 | 44.16 | 288.41
[5 empty] | Subtotal mano de obra: |  | 684.84
3 |  |  |  | Herramienta menor
|  | % |  | Herramienta menor | 2 | 9296.95 | 185.94
Coste de mantenimiento decenal: 1.706,92Q en los primeros 10 años. |  |  |  |  | Costos directos (1+2+3): |  | 9482.89