## Hoja 1
FOM030 | m² |  | Muro móvil sono-aislante.
Muro móvil sono-aislante, de suspensión simple, compuesto por módulos ciegos independientes ensamblados entre sí, de hasta 3500 mm de altura y entre 800 y 1200 mm de ancho máxima, con sistema corredero con raíl superior, sin guía inferior, formados a su vez por: paneles exteriores de tablero de fibras de madera y resinas sintéticas de densidad media (MDF), hidrófugo, acabado lacado, en ambas caras, color a elegir, de 16 mm de espesor y aislante interior con panel semirrígido de lana mineral, de 50 mm de espesor; y por una estructura interna doble formada por un bastidor autoportante de aluminio anodizado, de 70 mm de espesor, y un bastidor perimetral telescópico de aluminio.
Código |  | Unidad |  | Descripción | Cantidad | Precio unitario | Importe
1 |  |  |  | Materiales
mt22tma010a |  | m² |  | Muro móvil sono-aislante, de suspensión simple, compuesto por módulos ciegos independientes ensamblados entre sí, de hasta 3500 mm de altura y entre 800 y 1200 mm de ancho máxima, con sistema corredero con raíl superior, sin guía inferior, formados a su vez por: paneles exteriores de tablero de fibras de madera y resinas sintéticas de densidad media (MDF), hidrófugo, acabado lacado, en ambas caras, color a elegir, de 16 mm de espesor y aislante interior con panel semirrígido de lana mineral, de 50 mm de espesor, densidad 40 kg/m³, Euroclase B-s2, d0 de reacción al fuego; y por una estructura interna doble formada por un bastidor autoportante de aluminio anodizado, de 70 mm de espesor, como soporte de mecanismos interiores y guías de rodadura, y un bastidor perimetral telescópico de aluminio, como soporte de juntas acústicas verticales con bandas magnéticas. | 1 | 4092.09 | 4092.09
[5 empty] | Subtotal materiales: |  | 4092.09
2 |  |  |  | Mano de obra
mo011 |  | h |  | Montador. | 0.544 | 60.7 | 33.02
mo080 |  | h |  | Ayudante de montador. | 0.544 | 44.16 | 24.02
[5 empty] | Subtotal mano de obra: |  | 57.04
3 |  |  |  | Herramienta menor
|  | % |  | Herramienta menor | 2 | 4149.13 | 82.98
Coste de mantenimiento decenal: 980,16Q en los primeros 10 años. |  |  |  |  | Costos directos (1+2+3): |  | 4232.11