## Hoja 1
FTS020 | m² |  | Sistema "DBBLOK" de partición interior de ladrillo de concreto con aislamiento acústico.
Partición interior para separación entre recinto protegido y cualquier otro, realizada mediante el sistema "DBBLOK", formada por una hoja de mampostería de 12 cm de espesor de ladrillo de concreto perforado acústico, Geroblok Cámara "DBBLOK", para revestir, de 25x12x10 cm, recibida con mortero de cemento, confeccionado en obra, dosificación 1:5, revestida por ambas caras con 15 mm de mortero ligero de cal y perlita, Revestiblok "DBBLOK", aplicado mecánicamente, y acabado final con una capa de revoque fino de yeso de aplicación en capa fina C6.
Código |  | Unidad |  | Descripción | Cantidad | Precio unitario | Importe
1 |  |  |  | Materiales
mt04hdb020a |  | Ud |  | Ladrillo de concreto perforado acústico, Geroblok Cámara "DBBLOK", para revestir, de 25x12x10 cm, con un aislamiento a ruido aéreo de 52 dBA. | 35 | 2.49 | 87.15
mt08aaa010a |  | m³ |  | Agua. | 0.006 | 11.92 | 0.07
mt01arg005a |  | t |  | Arena de cantera, para mortero preparado en obra. | 0.026 | 162.52 | 4.23
mt08cem000q |  | kg |  | Cemento gris en sacos. | 4.985 | 2.09 | 10.42
mt28mdb010f |  | l |  | Mortero ligero de cal y perlita, Revestiblok "DBBLOK", para aplicar mediante proyección mecánica. | 22.5 | 7.51 | 168.98
mt28vye010 |  | m |  | Guardavivos de plástico y metal, estable a la acción de los sulfatos. | 0.215 | 3.21 | 0.69
mt09pye010a |  | m³ |  | Pasta de yeso para aplicación en capa fina C6. | 0.003 | 1279.1 | 3.84
[5 empty] | Subtotal materiales: |  | 275.38
2 |  |  |  | Equipo y herramienta
mq06pym010 |  | h |  | Mezcladora-bombeadora para morteros y yesos proyectados, de 3 m³/h. | 0.196 | 61.5 | 12.05
mq06hor010 |  | h |  | Concretera mecánica eléctrica con una capacidad de amasado de 160 l. | 0.017 | 24.91 | 0.42
[5 empty] | Subtotal equipo y herramienta: |  | 12.47
3 |  |  |  | Mano de obra
mo021 |  | h |  | Mampostero. | 0.653 | 59.07 | 38.57
mo114 |  | h |  | Peón mampostero. | 0.471 | 42.54 | 20.04
mo033 |  | h |  | Yesero. | 0.544 | 59.07 | 32.13
mo071 |  | h |  | Ayudante de yesero. | 0.272 | 44.16 | 12.01
[5 empty] | Subtotal mano de obra: |  | 102.75
4 |  |  |  | Herramienta menor
|  | % |  | Herramienta menor | 2 | 390.6 | 7.81
Coste de mantenimiento decenal: 7,97Q en los primeros 10 años. |  |  |  |  | Costos directos (1+2+3+4): |  | 398.41