## Hoja 1
HDB010 | m |  | Perfil cubre cables de aluminio.
Perfil autoadhesivo cubre cables, de aluminio anodizado, con superficie lisa, de 40 mm de ancho y 8,5 mm de altura.
Código |  | Unidad |  | Descripción | Cantidad | Precio unitario | Importe
1 |  |  |  | Materiales
mt18jpc100a |  | m |  | Perfil autoadhesivo cubre cables, de aluminio anodizado, con superficie lisa, de 40 mm de ancho y 8,5 mm de altura. | 1.05 | 80.5 | 84.53
[5 empty] | Subtotal materiales: |  | 84.53
2 |  |  |  | Mano de obra
mo023 |  | h |  | Pisero. | 0.054 | 59.07 | 3.19
[5 empty] | Subtotal mano de obra: |  | 3.19
3 |  |  |  | Herramienta menor
|  | % |  | Herramienta menor | 2 | 87.72 | 1.75
Coste de mantenimiento decenal: 7,16Q en los primeros 10 años. |  |  |  |  | Costos directos (1+2+3): |  | 89.47