## Hoja 1
HDS040 | m |  | Perfil de transición entre pisos a distinto nivel, de acero inoxidable.
Perfil de transición entre pisos a distinto nivel, de acero inoxidable AISI 304, con superficie lisa, de 35 mm de ancho para salvar desniveles entre 8 y 14 mm. COLOCACIÓN: con tornillos.
Código |  | Unidad |  | Descripción | Cantidad | Precio unitario | Importe
1 |  |  |  | Materiales
mt18jpc080c |  | m |  | Perfil de transición entre pisos a distinto nivel, de acero inoxidable AISI 304, con superficie lisa, de 35 mm de ancho para salvar desniveles entre 8 y 14 mm, con taladros para atornillar a la superficie soporte y tornillos. | 1.05 | 46.96 | 49.31
[5 empty] | Subtotal materiales: |  | 49.31
2 |  |  |  | Mano de obra
mo023 |  | h |  | Pisero. | 0.054 | 59.07 | 3.19
[5 empty] | Subtotal mano de obra: |  | 3.19
3 |  |  |  | Herramienta menor
|  | % |  | Herramienta menor | 2 | 52.5 | 1.05
Coste de mantenimiento decenal: 4,28Q en los primeros 10 años. |  |  |  |  | Costos directos (1+2+3): |  | 53.55