## Hoja 1
HDS050 | m |  | Perfil para junta de construcción, de acero inoxidable.
Perfil en L para juntas de albañil, de acero inoxidable AISI 304, de 20 mm de ancho, 20 mm de altura y 1 mm de espesor.
Código |  | Unidad |  | Descripción | Cantidad | Precio unitario | Importe
1 |  |  |  | Materiales
mt18jpc091ig |  | m |  | Perfil en L para juntas de construcción, de acero inoxidable AISI 304, de 20 mm de ancho, 20 mm de altura y 1 mm de espesor. | 1.05 | 62.13 | 65.24
[5 empty] | Subtotal materiales: |  | 65.24
2 |  |  |  | Mano de obra
mo023 |  | h |  | Pisero. | 0.054 | 59.07 | 3.19
[5 empty] | Subtotal mano de obra: |  | 3.19
3 |  |  |  | Herramienta menor
|  | % |  | Herramienta menor | 2 | 68.43 | 1.37
Coste de mantenimiento decenal: 5,58Q en los primeros 10 años. |  |  |  |  | Costos directos (1+2+3): |  | 69.8