## Hoja 1
HDS030 | m |  | Perfil de transición entre pisos al mismo nivel, de acero inoxidable.
Perfil de transición entre pisos al mismo nivel, de acero inoxidable AISI 304, con superficie lisa, de 30 mm de ancho y 4 mm de altura. COLOCACIÓN: con tornillos.
Código |  | Unidad |  | Descripción | Cantidad | Precio unitario | Importe
1 |  |  |  | Materiales
mt18jpc070oa |  | m |  | Perfil de transición entre pisos al mismo nivel, de acero inoxidable AISI 304, con superficie lisa, de 30 mm de ancho y 4 mm de altura, con taladros para atornillar a la superficie soporte y tornillos. | 1.05 | 34.05 | 35.75
[5 empty] | Subtotal materiales: |  | 35.75
2 |  |  |  | Mano de obra
mo023 |  | h |  | Pisero. | 0.054 | 59.07 | 3.19
[5 empty] | Subtotal mano de obra: |  | 3.19
3 |  |  |  | Herramienta menor
|  | % |  | Herramienta menor | 2 | 38.94 | 0.78
Coste de mantenimiento decenal: 3,18Q en los primeros 10 años. |  |  |  |  | Costos directos (1+2+3): |  | 39.72