## Hoja 1
HDS050 | m |  | Perfil para junta de construcción, de acero inoxidable.
Perfil en U para juntas de albañil, de acero inoxidable AISI 304, de 10 mm de ancho, 15 mm de altura y 1 mm de espesor.
Código |  | Unidad |  | Descripción | Cantidad | Precio unitario | Importe
1 |  |  |  | Materiales
mt18jpc090a |  | m |  | Perfil en U para juntas de construcción, de acero inoxidable AISI 304, de 10 mm de ancho, 15 mm de altura y 1 mm de espesor. | 1.05 | 60.88 | 63.92
[5 empty] | Subtotal materiales: |  | 63.92
2 |  |  |  | Mano de obra
mo023 |  | h |  | Pisero. | 0.054 | 59.07 | 3.19
[5 empty] | Subtotal mano de obra: |  | 3.19
3 |  |  |  | Herramienta menor
|  | % |  | Herramienta menor | 2 | 67.11 | 1.34
Coste de mantenimiento decenal: 5,48Q en los primeros 10 años. |  |  |  |  | Costos directos (1+2+3): |  | 68.45