## Hoja 1
HED010 | Ud | Recibido de carpintería.
Recibido de carpintería de aluminio, acero o PVC, con patillas de anclaje, de entre 2 y 4 m² de superficie, con mortero de cemento, confeccionado en obra, con aditivo hidrófugo, dosificación 1:6.
Código |  | Unidad | Descripción | Cantidad | Precio unitario | Importe
1 |  |  | Materiales
mt08aaa010a |  | m³ | Agua. | 0.006 | 11.92 | 0.07
mt01arg005a |  | t | Arena de cantera, para mortero preparado en obra. | 0.033 | 162.52 | 5.36
mt08cem000q |  | kg | Cemento gris en sacos. | 5 | 2.09 | 10.45
mt08adt010 |  | kg | Aditivo hidrófugo para impermeabilización de morteros u concretos. | 0.1 | 9.54 | 0.95
|  |  |  | Subtotal materiales: |  | 16.83
2 |  |  | Equipo y herramienta
mq06hor010 |  | h | Concretera mecánica eléctrica con una capacidad de amasado de 160 l. | 0.014 | 24.91 | 0.35
|  |  |  | Subtotal equipo y herramienta: |  | 0.35
3 |  |  | Mano de obra
mo020 |  | h | Albañil. | 1.088 | 59.07 | 64.27
mo113 |  | h | Peón albañil. | 1.263 | 42.54 | 53.73
|  |  |  | Subtotal mano de obra: |  | 118
4 |  |  | Herramienta menor
|  | % | Herramienta menor | 2 | 135.18 | 2.7
|  |  |  | Costos directos (1+2+3+4): |  | 137.88