## Hoja 1
HRF050 | m |  | Moldura de hueco de fachada, prefabricado de concreto.
Moldura de hueco de fachada, prefabricado de concreto, color a elegir, en piezas de 100x40 mm, con anclaje metálico de acero inoxidable en su cara inferior; recibido con mortero de cemento, confeccionado en obra, con aditivo hidrófugo, dosificación 1:4; y rejuntado entre piezas y de las uniones con los muros con mortero de juntas especial para prefabricados de concreto.
Código |  | Unidad |  | Descripción | Cantidad | Precio unitario | Importe
1 |  |  |  | Materiales
mt08aaa010a |  | m³ |  | Agua. | 0.006 | 11.92 | 0.07
mt01arg005a |  | t |  | Arena de cantera, para mortero preparado en obra. | 0.015 | 162.52 | 2.44
mt08cem000q |  | kg |  | Cemento gris en sacos. | 3.8 | 2.09 | 7.94
mt08adt010 |  | kg |  | Aditivo hidrófugo para impermeabilización de morteros u concretos. | 0.076 | 9.54 | 0.73
mt20rhp010p |  | m |  | Moldura de hueco de fachada, prefabricado de concreto, color a elegir, en piezas de 100x40 mm, con anclaje metálico de acero inoxidable en su cara inferior. | 1.1 | 105.98 | 116.58
mt09mcr235 |  | kg |  | Mortero de juntas para prefabricados de concreto y piedra artificial, compuesto de cemento, agregados, pigmentos y aditivos especiales. | 0.165 | 18.95 | 3.13
[5 empty] | Subtotal materiales: |  | 130.89
2 |  |  |  | Equipo y herramienta
mq06hor010 |  | h |  | Concretera mecánica eléctrica con una capacidad de amasado de 160 l. | 0.007 | 24.91 | 0.17
[5 empty] | Subtotal equipo y herramienta: |  | 0.17
3 |  |  |  | Mano de obra
mo020 |  | h |  | Albañil. | 0.348 | 59.07 | 20.56
mo113 |  | h |  | Peón albañil. | 0.435 | 42.54 | 18.5
[5 empty] | Subtotal mano de obra: |  | 39.06
4 |  |  |  | Herramienta menor
|  | % |  | Herramienta menor | 2 | 170.12 | 3.4
Coste de mantenimiento decenal: 12,15Q en los primeros 10 años. |  |  |  |  | Costos directos (1+2+3+4): |  | 173.52