## Hoja 1
HRF090 | m |  | Cornisa de fachada, prefabricada de concreto.
Cornisa de fachada, prefabricada de concreto, color beige, en piezas de 200x200x300 mm; recibida con mortero de cemento, confeccionado en obra, con aditivo hidrófugo, dosificación 1:4; y rejuntado entre piezas y, en su caso, de las uniones con los muros con mortero de juntas especial para prefabricados de concreto. Incluso protector hidrófugo en base acuosa, para tratamiento superficial hidrofugante.
Código |  | Unidad |  | Descripción | Cantidad | Precio unitario | Importe
1 |  |  |  | Materiales
mt08aaa010a |  | m³ |  | Agua. | 0.006 | 11.92 | 0.07
mt01arg005a |  | t |  | Arena de cantera, para mortero preparado en obra. | 0.027 | 162.52 | 4.39
mt08cem000q |  | kg |  | Cemento gris en sacos. | 6.84 | 2.09 | 14.3
mt08adt010 |  | kg |  | Aditivo hidrófugo para impermeabilización de morteros u concretos. | 0.137 | 9.54 | 1.31
mt20mhp020c |  | m |  | Cornisa de fachada, prefabricada de concreto, color beige, en piezas de 200x200x300 mm. | 1.05 | 296.7 | 311.54
mt09mcr235 |  | kg |  | Mortero de juntas para prefabricados de concreto y piedra artificial, compuesto de cemento, agregados, pigmentos y aditivos especiales. | 0.282 | 18.95 | 5.34
mt28pcs010a |  | l |  | Protector hidrófugo en base acuosa, incoloro, autolimpiable, repelente del agua y la suciedad, para tratamiento superficial hidrofugante, para aplicar con brocha sobre superficies de piedra natural o piedra artificial. | 0.5 | 86.14 | 43.07
[5 empty] | Subtotal materiales: |  | 380.02
2 |  |  |  | Equipo y herramienta
mq06hor010 |  | h |  | Concretera mecánica eléctrica con una capacidad de amasado de 160 l. | 0.013 | 24.91 | 0.32
[5 empty] | Subtotal equipo y herramienta: |  | 0.32
3 |  |  |  | Mano de obra
mo020 |  | h |  | Albañil. | 0.218 | 59.07 | 12.88
mo113 |  | h |  | Peón albañil. | 0.374 | 42.54 | 15.91
[5 empty] | Subtotal mano de obra: |  | 28.79
4 |  |  |  | Herramienta menor
|  | % |  | Herramienta menor | 2 | 409.13 | 8.18
Coste de mantenimiento decenal: 41,73Q en los primeros 10 años. |  |  |  |  | Costos directos (1+2+3+4): |  | 417.31