## Hoja 1
HRP020 | m | Solera de remate de concreto polímero.
Solera de remate de concreto polímero de superficie pulida, con un ángulo de inclinación de 10°, color blanco, diseño a un agua, de 190x25 mm, con goterón, para cubrición de muros, anclaje metálico de acero inoxidable y grava adherida a la superficie en su cara inferior; colocación con adhesivo cementoso flexible y de gran adherencia, C2 S2 sobre una capa de regularización de mortero de cemento, confeccionado en obra, con aditivo hidrófugo, dosificación 1:3, sobre el que se introducen los anclajes metálicos; y sellado de las juntas entre piezas y, en su caso, de las uniones con los muros con masilla de poliuretano, previa aplicación de la imprimación.
Código |  | Unidad | Descripción | Cantidad | Precio unitario | Importe
1 |  |  | Materiales
mt08aaa010a |  | m³ | Agua. | 0.006 | 11.92 | 0.07
mt01arg005a |  | t | Arena de cantera, para mortero preparado en obra. | 0.01 | 162.52 | 1.63
mt08cem000q |  | kg | Cemento gris en sacos. | 3.15 | 2.09 | 6.58
mt08adt010 |  | kg | Aditivo hidrófugo para impermeabilización de morteros u concretos. | 0.063 | 9.54 | 0.6
mt20wwa040 |  | kg | Adhesivo cementoso flexible y de gran adherencia, C2 S2. | 2.4 | 4.82 | 11.57
mt20aho010fc |  | m | Solera de remate de concreto polímero de superficie pulida, con un ángulo de inclinación de 10°, color blanco, diseño a un agua, de 190x25 mm, con goterón, para cubrición de muros, anclaje metálico de acero inoxidable y grava adherida a la superficie en su cara inferior, suministrada en piezas de hasta 1,3 m de longitud. | 1.05 | 211.08 | 221.63
mt20wwa025 |  | m | Perfil de espuma de polietileno, de 6 mm de diámetro, para relleno de juntas. | 1.9 | 3.76 | 7.14
mt20wwa035 |  | Ud | Cartucho de 250 cm³ de imprimación para masillas. | 0.041 | 51.57 | 2.11
mt20wwa030 |  | Ud | Cartucho de 310 cm³ de masilla de poliuretano impermeable. | 0.082 | 70.56 | 5.79
|  |  |  | Subtotal materiales: |  | 257.12
2 |  |  | Equipo y herramienta
mq06hor010 |  | h | Concretera mecánica eléctrica con una capacidad de amasado de 160 l. | 0.005 | 24.91 | 0.12
|  |  |  | Subtotal equipo y herramienta: |  | 0.12
3 |  |  | Mano de obra
mo020 |  | h | Albañil. | 0.229 | 59.07 | 13.53
mo113 |  | h | Peón albañil. | 0.29 | 42.54 | 12.34
|  |  |  | Subtotal mano de obra: |  | 25.87
4 |  |  | Herramienta menor
|  | % | Herramienta menor | 2 | 283.11 | 5.66
Coste de mantenimiento decenal: 20,21Q en los primeros 10 años. |  |  |  | Costos directos (1+2+3+4): |  | 288.77