## Hoja 1
HYO010 | m | Apertura de rozas.
Apertura de rozas en mampostería de ladrillo hueco, con medios manuales sin afectar a la estabilidad del elemento constructivo.
Código |  | Unidad | Descripción | Cantidad | Precio unitario | Importe
1 |  |  | Equipo y herramienta
mq06hor010 |  | h | Concretera mecánica eléctrica con una capacidad de amasado de 160 l. | 0.005 | 24.91 | 0.12
|  |  |  | Subtotal equipo y herramienta: |  | 0.12
2 |  |  | Mano de obra
mo113 |  | h | Peón albañil. | 0.196 | 42.54 | 8.34
|  |  |  | Subtotal mano de obra: |  | 8.34
3 |  |  | Herramienta menor
|  | % | Herramienta menor | 2 | 8.46 | 0.17
|  |  |  | Costos directos (1+2+3): |  | 8.63