## Hoja 1
IAA032 | Ud |  | Torreta para fijación de antenas.
Torreta para fijación de 1 antena, de 4,15 m de altura. Incluso grupo de vientos para sujeción de la torreta, anclajes y cuantos accesorios sean necesarios para su correcta instalación.
Código |  | Unidad |  | Descripción | Cantidad | Precio unitario | Importe
1 |  |  |  | Materiales
mt40saf010aj |  | Ud |  | Mástil para fijación de antenas, de tubo de acero con tratamiento anticorrosión, de 1,65 m de altura, 35 mm de diámetro y 1,5 mm de espesor, unión por toma de corriente. Incluso accesorios. | 1 | 135.83 | 135.83
mt40saf030f |  | Ud |  | Tramo superior para torreta de sujeción de antena, de 2,5 m de altura y sección triangular de 180 mm de lado, de tubo de acero de 20 mm de diámetro y celosía de acero de 7 mm de diámetro, con tratamiento anticorrosión, unión por toma de corriente. Incluso accesorios. | 1 | 1161.79 | 1161.79
mt40saf031a |  | Ud |  | Placa base rígida, cuadrada, para soldar o atornillar, para fijación de tramo de sección triangular mediante unión por toma de corriente, incluso accesorios de fijación. | 1 | 183.51 | 183.51
mt40saf040a |  | m |  | Cable de acero de 2 mm de diámetro, para grupo de vientos de sujeción de torreta. Incluso placa base, herrajes y tensores. | 25 | 16.16 | 404
[5 empty] | Subtotal materiales: |  | 1885.13
2 |  |  |  | Mano de obra
mo001 |  | h |  | Instalador de telecomunicaciones. | 3.81 | 60.7 | 231.27
mo056 |  | h |  | Ayudante instalador de telecomunicaciones. | 3.81 | 44.07 | 167.91
[5 empty] | Subtotal mano de obra: |  | 399.18
3 |  |  |  | Herramienta menor
|  | % |  | Herramienta menor | 2 | 2284.31 | 45.69
Coste de mantenimiento decenal: 932,00Q en los primeros 10 años. |  |  |  |  | Costos directos (1+2+3): |  | 2330