## Hoja 1
IAA100 | m | Cable coaxial.
Cable coaxial RG-6 no propagador de la llama, de 75 Ohm de impedancia característica media, reacción al fuego clase Dca-s2,d2,a2, con conductor central de cobre de 1,15 mm de diámetro, dieléctrico de polietileno celular, pantalla de cinta de aluminio/polipropileno/aluminio, malla de hilos trenzados de cobre y cubierta exterior de PVC LSFH libre de halógenos, con baja emisión de humos y gases corrosivos de 6,9 mm de diámetro de color blanco. Incluso accesorios y elementos de sujeción.
Código |  | Unidad | Descripción | Cantidad | Precio unitario | Importe
1 |  |  | Materiales
mt40cfr010bc |  | m | Cable coaxial RG-6 no propagador de la llama, de 75 Ohm de impedancia característica media, reacción al fuego clase Dca-s2,d2,a2 según UNE-EN 50575, con conductor central de cobre de 1,15 mm de diámetro, dieléctrico de polietileno celular, pantalla de cinta de aluminio/polipropileno/aluminio, malla de hilos trenzados de cobre y cubierta exterior de PVC LSFH libre de halógenos, con baja emisión de humos y gases corrosivos de 6,9 mm de diámetro de color blanco. | 1 | 9.04 | 9.04
|  |  |  | Subtotal materiales: |  | 9.04
2 |  |  | Mano de obra
mo001 |  | h | Instalador de telecomunicaciones. | 0.016 | 60.7 | 0.97
mo056 |  | h | Ayudante instalador de telecomunicaciones. | 0.016 | 44.07 | 0.71
|  |  |  | Subtotal mano de obra: |  | 1.68
3 |  |  | Herramienta menor
|  | % | Herramienta menor | 2 | 10.72 | 0.21
Coste de mantenimiento decenal: 0,55Q en los primeros 10 años. |  |  |  | Costos directos (1+2+3): |  | 10.93