## Hoja 1
IBP510 | Ud |  | Yee 45° para línea frigorífica de líquido y de gas.
Yee 45° de línea frigorífica formada por conjunto de dos colectores, uno para la línea de líquido y otro para la línea de gas, de 4 salidas cada uno, modelo RBM-HY2043E "TOSHIBA", con un rango de capacidad total de las unidades interiores conectadas aguas abajo de 14,2 a 25,2.
Código |  | Unidad |  | Descripción | Cantidad | Precio unitario | Importe
1 |  |  |  | Materiales
mt42tsb530b |  | Ud |  | Conjunto de dos colectores, uno para la línea de líquido y otro para la línea de gas, de 4 salidas cada uno, modelo RBM-HY2043E "TOSHIBA", con un rango de capacidad total de las unidades interiores conectadas aguas abajo de 14,2 a 25,2. | 1 | 3328.86 | 3328.86
[5 empty] | Subtotal materiales: |  | 3328.86
2 |  |  |  | Mano de obra
mo005 |  | h |  | Instalador de climatización. | 0.054 | 60.7 | 3.28
mo104 |  | h |  | Ayudante instalador de climatización. | 0.054 | 44.07 | 2.38
[5 empty] | Subtotal mano de obra: |  | 5.66
3 |  |  |  | Herramienta menor
|  | % |  | Herramienta menor | 2 | 3334.52 | 66.69
Coste de mantenimiento decenal: 1.190,42Q en los primeros 10 años. |  |  |  |  | Costos directos (1+2+3): |  | 3401.21