## Hoja 1
IBP515 | Ud |  | Yee 45° para línea frigorífica de líquido, de descarga de gas y de succión de gas.
Yee 45° de línea frigorífica formada por conjunto de tres juntas, una para la línea de líquido, otra para la línea de descarga de gas y otra para la línea de succión de gas, modelo RBM-BY105FE "TOSHIBA", con un rango de capacidad total de las unidades interiores conectadas aguas abajo de 6,4 a 20,2.
Código |  | Unidad |  | Descripción | Cantidad | Precio unitario | Importe
1 |  |  |  | Materiales
mt42tsb525b |  | Ud |  | Conjunto de tres juntas, una para la línea de líquido, otra para la línea de descarga de gas y otra para la línea de succión de gas, modelo RBM-BY105FE "TOSHIBA", con un rango de capacidad total de las unidades interiores conectadas aguas abajo de 6,4 a 20,2. | 1 | 2219.24 | 2219.24
[5 empty] | Subtotal materiales: |  | 2219.24
2 |  |  |  | Mano de obra
mo005 |  | h |  | Instalador de climatización. | 0.054 | 60.7 | 3.28
mo104 |  | h |  | Ayudante instalador de climatización. | 0.054 | 44.07 | 2.38
[5 empty] | Subtotal mano de obra: |  | 5.66
3 |  |  |  | Herramienta menor
|  | % |  | Herramienta menor | 2 | 2224.9 | 44.5
Coste de mantenimiento decenal: 794,29Q en los primeros 10 años. |  |  |  |  | Costos directos (1+2+3): |  | 2269.4