## Hoja 1
IBY260 | Ud |  | Yee 45° para línea frigorífica de líquido y de gas.
Yee 45° de línea frigorífica formada por conjunto de dos colectores Refnet, uno para la línea de líquido y otro para la línea de gas, de 8 salidas cada uno, para sistema VRV-IV (Volumen de Refrigerante Variable), modelo KHRQ22M64H "DAIKIN", con índice máximo de conexión de unidades interiores de 639.
Código |  | Unidad |  | Descripción | Cantidad | Precio unitario | Importe
1 |  |  |  | Materiales
mt42dai605b |  | Ud |  | Conjunto de dos colectores Refnet, uno para la línea de líquido y otro para la línea de gas, de 8 salidas cada uno, para sistema VRV-IV (Volumen de Refrigerante Variable), modelo KHRQ22M64H "DAIKIN", con índice máximo de conexión de unidades interiores de 639. | 1 | 4849.04 | 4849.04
[5 empty] | Subtotal materiales: |  | 4849.04
2 |  |  |  | Mano de obra
mo005 |  | h |  | Instalador de climatización. | 0.054 | 60.7 | 3.28
mo104 |  | h |  | Ayudante instalador de climatización. | 0.054 | 44.07 | 2.38
[5 empty] | Subtotal mano de obra: |  | 5.66
3 |  |  |  | Herramienta menor
|  | % |  | Herramienta menor | 2 | 4854.7 | 97.09
Coste de mantenimiento decenal: 1.733,13Q en los primeros 10 años. |  |  |  |  | Costos directos (1+2+3): |  | 4951.79