## Hoja 1
ICD020 | Ud |  | Depósito de superficie.
Depósito de gasoil de superficie de lámina de acero para instalación en interior de edificaciones, de simple pared contenido en cubeto, con una capacidad de 1000 litros, para pequeños consumos individuales.
Código |  | Unidad |  | Descripción | Cantidad | Precio unitario | Importe
1 |  |  |  | Materiales
mt38dep010d |  | Ud |  | Depósito de gasoil de lámina de acero, de superficie, de simple pared contenido en cubeto, con una capacidad de 1000 litros, para pequeños consumos individuales. Tratamiento exterior: granallado SA 2 1/2 y acabado mediante imprimación de epoxi-poliamida y poliuretano blanco. Incluso tapón de drenaje y elementos de protección según normativa. | 1 | 4993.29 | 4993.29
mt38dep022a |  | Ud |  | Indicador de nivel para depósito de combustibles líquidos. | 1 | 1966.8 | 1966.8
mt38dep023a |  | Ud |  | Interruptor de nivel para depósito de combustibles líquidos. | 1 | 368.95 | 368.95
mt38dep024c |  | Ud |  | Conjunto de boca para la carga, valvulería y accesorios de conexión para depósito de combustibles líquidos. | 1 | 1071.34 | 1071.34
mt43tco010ca |  | m |  | Tubo de cobre estirado en frío sin soldadura, diámetro D=16/18 mm y 1 mm de espesor. | 12.38 | 23.22 | 287.46
mt35aia090ad |  | m |  | Tubo rígido de PVC, enchufable, curvable en caliente, de color negro, de 32 mm de diámetro nominal, para canalización fija en superficie. Resistencia a la compresión 1250 N, resistencia al impacto 2 julios, temperatura de trabajo -5°C hasta 60°C, con grado de protección IP547, propiedades eléctricas: aislante, no propagador de la llama. Incluso abrazaderas, elementos de sujeción y accesorios (curvas, manguitos, tees, codos y curvas flexibles). | 10 | 34.55 | 345.5
mt38dep027a |  | Ud |  | Tapa de registro de 40x40 cm, para inspección de depósito de combustibles líquidos de superficie. Incluso accesorios. | 1 | 438.3 | 438.3
[5 empty] | Subtotal materiales: |  | 9471.64
2 |  |  |  | Equipo y herramienta
mq07gte010c |  | h |  | Grúa autopropulsada de brazo telescópico con una capacidad de elevación de 30 t y 27 m de altura máxima de trabajo. | 2 | 541.88 | 1083.76
[5 empty] | Subtotal equipo y herramienta: |  | 1083.76
3 |  |  |  | Mano de obra
mo004 |  | h |  | Instalador de aparatos de calefacción. | 5.014 | 60.7 | 304.35
mo103 |  | h |  | Ayudante instalador de aparatos de calefacción. | 5.014 | 44.07 | 220.97
[5 empty] | Subtotal mano de obra: |  | 525.32
4 |  |  |  | Herramienta menor
|  | % |  | Herramienta menor | 2 | 11080.7 | 221.61
Coste de mantenimiento decenal: 1.582,33Q en los primeros 10 años. |  |  |  |  | Costos directos (1+2+3+4): |  | 11302.3