## Hoja 1
ICD112 | Ud |  | Equipo de protección catódica, para depósito de combustible líquido, enterrado, de lámina de acero.
Equipo de protección catódica, para depósito de combustible líquido, enterrado, de lámina de acero, con una capacidad de 2000 litros.
Código |  | Unidad |  | Descripción | Cantidad | Precio unitario | Importe
1 |  |  |  | Materiales
mt38dep999c |  | Ud |  | Equipo de protección catódica formado por 12 ánodos de sacrificio y cable de unión con terminales, para depósito de combustible líquido, enterrado, de lámina de acero, con una capacidad de 2000 litros. | 1 | 4133.11 | 4133.11
[5 empty] | Subtotal materiales: |  | 4133.11
2 |  |  |  | Mano de obra
mo004 |  | h |  | Instalador de aparatos de calefacción. | 1.11 | 60.7 | 67.38
mo103 |  | h |  | Ayudante instalador de aparatos de calefacción. | 1.11 | 44.07 | 48.92
[5 empty] | Subtotal mano de obra: |  | 116.3
3 |  |  |  | Herramienta menor
|  | % |  | Herramienta menor | 2 | 4249.41 | 84.99
Coste de mantenimiento decenal: 390,10Q en los primeros 10 años. |  |  |  |  | Costos directos (1+2+3): |  | 4334.4