## Hoja 1
ICD112 | Ud |  | Equipo de protección catódica, para depósito de combustible líquido, enterrado, de lámina de acero.
Equipo de protección catódica, para depósito de combustible líquido, enterrado, de lámina de acero, con una capacidad de 8000 litros.
Código |  | Unidad |  | Descripción | Cantidad | Precio unitario | Importe
1 |  |  |  | Materiales
mt38dep999f |  | Ud |  | Equipo de protección catódica formado por 17 ánodos de sacrificio y cable de unión con terminales, para depósito de combustible líquido, enterrado, de lámina de acero, con una capacidad de 8000 litros. | 1 | 5446.24 | 5446.24
[5 empty] | Subtotal materiales: |  | 5446.24
2 |  |  |  | Mano de obra
mo004 |  | h |  | Instalador de aparatos de calefacción. | 1.524 | 60.7 | 92.51
mo103 |  | h |  | Ayudante instalador de aparatos de calefacción. | 1.524 | 44.07 | 67.16
[5 empty] | Subtotal mano de obra: |  | 159.67
3 |  |  |  | Herramienta menor
|  | % |  | Herramienta menor | 2 | 5605.91 | 112.12
Coste de mantenimiento decenal: 514,62Q en los primeros 10 años. |  |  |  |  | Costos directos (1+2+3): |  | 5718.03