## Hoja 1
ICD120 | Ud |  | Depósito de combustible líquido, de superficie, de polietileno de alta densidad (PEAD/HDPE).
Depósito de gasoil, de superficie, colocado en el interior del edificio, de polietileno de alta densidad (PEAD/HDPE), de pared simple, con una capacidad de 1500 litros.
Código |  | Unidad |  | Descripción | Cantidad | Precio unitario | Importe
1 |  |  |  | Materiales
mt38dep099d |  | Ud |  | Depósito homologado de combustible líquido, de superficie, de polietileno de alta densidad (PEAD/HDPE), de simple pared, de 1570x720x1720 mm, con una capacidad de 1500 litros y cuatro bocas de entrada/salida. | 1 | 4689.68 | 4689.68
mt38dep114a |  | Ud |  | Accesorios de carga, aspiración y ventilación para depósito de combustible líquido de polietileno de alta densidad (PEAD/HDPE). | 1 | 290.18 | 290.18
[5 empty] | Subtotal materiales: |  | 4979.86
2 |  |  |  | Mano de obra
mo004 |  | h |  | Instalador de aparatos de calefacción. | 0.653 | 60.7 | 39.64
mo103 |  | h |  | Ayudante instalador de aparatos de calefacción. | 0.653 | 44.07 | 28.78
[5 empty] | Subtotal mano de obra: |  | 68.42
3 |  |  |  | Herramienta menor
|  | % |  | Herramienta menor | 2 | 5048.28 | 100.97
Coste de mantenimiento decenal: 720,90Q en los primeros 10 años. |  |  |  |  | Costos directos (1+2+3): |  | 5149.25