## Hoja 1
ICD120 | Ud |  | Depósito de combustible líquido, de superficie, de polietileno de alta densidad (PEAD/HDPE).
Depósito de gasoil, de superficie, colocado en el exterior del edificio, de polietileno de alta densidad (PEAD/HDPE), de pared simple contenido en bandeja, con una capacidad de 1000 litros.
Código |  | Unidad |  | Descripción | Cantidad | Precio unitario | Importe
1 |  |  |  | Materiales
mt38dep116a |  | Ud |  | Bandeja de recogida de derrames de polietileno de alta densidad (PEAD/HDPE). | 1 | 1033.17 | 1033.17
mt38dep099c |  | Ud |  | Depósito homologado de combustible líquido, de superficie, de polietileno de alta densidad (PEAD/HDPE), de simple pared, de 1300x720x1350 mm, con una capacidad de 1000 litros y cuatro bocas de entrada/salida. | 1 | 3312.09 | 3312.09
mt38dep114a |  | Ud |  | Accesorios de carga, aspiración y ventilación para depósito de combustible líquido de polietileno de alta densidad (PEAD/HDPE). | 1 | 290.18 | 290.18
[5 empty] | Subtotal materiales: |  | 4635.44
2 |  |  |  | Mano de obra
mo004 |  | h |  | Instalador de aparatos de calefacción. | 0.653 | 60.7 | 39.64
mo103 |  | h |  | Ayudante instalador de aparatos de calefacción. | 0.653 | 44.07 | 28.78
[5 empty] | Subtotal mano de obra: |  | 68.42
3 |  |  |  | Herramienta menor
|  | % |  | Herramienta menor | 2 | 4703.86 | 94.08
Coste de mantenimiento decenal: 671,71Q en los primeros 10 años. |  |  |  |  | Costos directos (1+2+3): |  | 4797.94