## Hoja 1
ICD120 | Ud |  | Depósito de combustible líquido, de superficie, de polietileno de alta densidad (PEAD/HDPE).
Depósito de gasoil, de superficie, colocado en el exterior del edificio, de polietileno de alta densidad (PEAD/HDPE), de doble pared, con una capacidad de 2000 litros.
Código |  | Unidad |  | Descripción | Cantidad | Precio unitario | Importe
1 |  |  |  | Materiales
mt38dep120d |  | Ud |  | Depósito de combustible líquido, de superficie, de polietileno de alta densidad (PEAD/HDPE) con refuerzos de acero, de doble pared, de 2200x770x1700 mm, con una capacidad de 2000 litros y cuatro bocas de entrada/salida. | 1 | 12795 | 12795
mt38dep112d |  | Ud |  | Indicador de nivel para depósito de combustible líquido de polietileno, de doble pared, con una capacidad de 2000 litros. | 1 | 180.5 | 180.5
mt38dep114a |  | Ud |  | Accesorios de carga, aspiración y ventilación para depósito de combustible líquido de polietileno de alta densidad (PEAD/HDPE). | 1 | 290.18 | 290.18
[5 empty] | Subtotal materiales: |  | 13265.7
2 |  |  |  | Mano de obra
mo004 |  | h |  | Instalador de aparatos de calefacción. | 0.871 | 60.7 | 52.87
mo103 |  | h |  | Ayudante instalador de aparatos de calefacción. | 0.871 | 44.07 | 38.38
[5 empty] | Subtotal mano de obra: |  | 91.25
3 |  |  |  | Herramienta menor
|  | % |  | Herramienta menor | 2 | 13356.9 | 267.14
Coste de mantenimiento decenal: 1.907,37Q en los primeros 10 años. |  |  |  |  | Costos directos (1+2+3): |  | 13624.1