## Hoja 1
ICD120 | Ud |  | Depósito de combustible líquido, de superficie, de polietileno de alta densidad (PEAD/HDPE).
Depósito de gasoil, de superficie, colocado en el exterior del edificio, de polietileno de alta densidad (PEAD/HDPE), de pared simple contenido en cubeto, con una capacidad de 2500 litros.
Código |  | Unidad |  | Descripción | Cantidad | Precio unitario | Importe
1 |  |  |  | Materiales
mt38dep118c |  | Ud |  | Cubeto de recogida de derrames de lámina de acero galvanizado, con una capacidad de 2500 litros. | 1 | 11421.7 | 11421.7
mt38dep111b |  | Ud |  | Depósito homologado de combustible líquido, de superficie, de polietileno de alta densidad (PEAD/HDPE) con refuerzos de acero, de simple pared, de 2200x860x1565 mm, con una capacidad de 2500 litros y cuatro bocas de entrada/salida. | 1 | 10778.5 | 10778.5
mt38dep114a |  | Ud |  | Accesorios de carga, aspiración y ventilación para depósito de combustible líquido de polietileno de alta densidad (PEAD/HDPE). | 1 | 290.18 | 290.18
[5 empty] | Subtotal materiales: |  | 22490.4
2 |  |  |  | Mano de obra
mo004 |  | h |  | Instalador de aparatos de calefacción. | 1.088 | 60.7 | 66.04
mo103 |  | h |  | Ayudante instalador de aparatos de calefacción. | 1.088 | 44.07 | 47.95
[5 empty] | Subtotal mano de obra: |  | 113.99
3 |  |  |  | Herramienta menor
|  | % |  | Herramienta menor | 2 | 22604.4 | 452.09
Coste de mantenimiento decenal: 3.227,90Q en los primeros 10 años. |  |  |  |  | Costos directos (1+2+3): |  | 23056.5