## Hoja 1
ICD125 | Ud | Depósito de combustible líquido, de superficie, de lámina de acero.
Depósito de gasoil, de superficie, colocado en el interior del edificio, de lámina de acero, de doble pared, con una capacidad de 50000 litros.
Código |  | Unidad | Descripción | Cantidad | Precio unitario | Importe
1 |  |  | Materiales
mt38dep001zb |  | Ud | Depósito homologado de combustible líquido, de superficie, de lámina de acero, de doble pared, de 2450 mm de diámetro y 10600 mm de longitud, con una capacidad de 50000 litros. Tratamiento exterior: granallado SA 2 1/2 y acabado mediante imprimación de epoxi-poliamida y poliuretano blanco. Incluso apoyos, detector de fugas y elementos de protección según normativa. | 1 | 336711 | 336711
mt38dep004c |  | Ud | Tubo buzo de carga, para depósito de combustible líquido de lámina de acero. | 1 | 4434.48 | 4434.48
mt38dep005c |  | Ud | Válvula reguladora de nivel, para depósito de combustible líquido de lámina de acero. | 1 | 4789.67 | 4789.67
mt38dep006a |  | Ud | Indicador de nivel con sonda, para depósito de combustible líquido de lámina de acero. | 1 | 784.11 | 784.11
|  |  |  | Subtotal materiales: |  | 346719
2 |  |  | Equipo y herramienta
mq04cag010c |  | h | Camión con grúa de hasta 12 t. | 1 | 473.54 | 473.54
|  |  |  | Subtotal equipo y herramienta: |  | 473.54
3 |  |  | Mano de obra
mo004 |  | h | Instalador de aparatos de calefacción. | 19.918 | 60.7 | 1209.02
mo103 |  | h | Ayudante instalador de aparatos de calefacción. | 19.918 | 44.07 | 877.79
|  |  |  | Subtotal mano de obra: |  | 2086.81
4 |  |  | Herramienta menor
|  | % | Herramienta menor | 2 | 349280 | 6985.59
Coste de mantenimiento decenal: 81.941,01Q en los primeros 10 años. |  |  |  | Costos directos (1+2+3+4): |  | 356265