## Hoja 1
ICD125 | Ud | Depósito de combustible líquido, de superficie, de lámina de acero.
Depósito de gasoil, de superficie, colocado en el interior del edificio, de lámina de acero, de simple pared, con una capacidad de 2000 litros.
Código |  | Unidad | Descripción | Cantidad | Precio unitario | Importe
1 |  |  | Materiales
mt38dep001fa |  | Ud | Depósito homologado de combustible líquido, de superficie, de lámina de acero, de simple pared, de 1100 mm de diámetro y 2300 mm de longitud, con una capacidad de 2000 litros. Tratamiento exterior: granallado SA 2 1/2 y acabado mediante imprimación de epoxi-poliamida y poliuretano blanco. Incluso apoyos y elementos de protección según normativa. | 1 | 33177.4 | 33177.4
mt38dep006a |  | Ud | Indicador de nivel con sonda, para depósito de combustible líquido de lámina de acero. | 1 | 784.11 | 784.11
|  |  |  | Subtotal materiales: |  | 33961.5
2 |  |  | Equipo y herramienta
mq04cag010a |  | h | Camión con grúa de hasta 6 t. | 0.25 | 399.94 | 99.99
|  |  |  | Subtotal equipo y herramienta: |  | 99.99
3 |  |  | Mano de obra
mo004 |  | h | Instalador de aparatos de calefacción. | 5.769 | 60.7 | 350.18
mo103 |  | h | Ayudante instalador de aparatos de calefacción. | 5.769 | 44.07 | 254.24
|  |  |  | Subtotal mano de obra: |  | 604.42
4 |  |  | Herramienta menor
|  | % | Herramienta menor | 2 | 34665.9 | 693.32
Coste de mantenimiento decenal: 8.132,63Q en los primeros 10 años. |  |  |  | Costos directos (1+2+3+4): |  | 35359.3