## Hoja 1
ICH030 | Ud |  | Estufa a pellets.
Estufa a pellets, potencia térmica nominal de 3,8 a 9 kW, rendimiento 89%, volumen de calefacción, calculado con un requisito de 40 W/m³, 220 m³, revestimiento de mayólica color antracita, sistema de ventilación forzada controlada electrónicamente, con mando a distancia.
Código |  | Unidad |  | Descripción | Cantidad | Precio unitario | Importe
1 |  |  |  | Materiales
mt38arc020kj |  | Ud |  | Estufa a pellets, potencia térmica nominal de 3,8 a 9 kW, rendimiento 89%, volumen de calefacción, calculado con un requisito de 40 W/m³, 220 m³, revestimiento de mayólica color antracita, sistema de ventilación forzada controlada electrónicamente, con mando a distancia, compuesta de frontal (puerta, rejilla y puerta inferior) de fundición, hogar de ladrillos refractarios, quemador de fundición, cristal cerámico resistente a los 800°C, panel de control con pantalla de led, termostato-programador, difusor de flujo de aire direccionable, empuñadura oculta para apertura, humidificador de aire ambiental y depósito para pellets de 25 litros. | 1 | 31314.3 | 31314.3
mt38arc600a |  | Ud |  | Puesta en marcha y formación en el manejo de estufa a pellets. | 1 | 664.49 | 664.49
[5 empty] | Subtotal materiales: |  | 31978.8
2 |  |  |  | Mano de obra
mo004 |  | h |  | Instalador de aparatos de calefacción. | 1.088 | 66.67 | 72.54
mo103 |  | h |  | Ayudante instalador de aparatos de calefacción. | 1.088 | 48.4 | 52.66
[5 empty] | Subtotal mano de obra: |  | 125.2
3 |  |  |  | Herramienta menor
|  | % |  | Herramienta menor | 2 | 32104 | 642.08
Coste de mantenimiento decenal: 5.566,83Q en los primeros 10 años. |  |  |  |  | Costos directos (1+2+3): |  | 32746.1