## Hoja 1
ICN005 | m |  | Canalización de protección para la línea frigorífica, el cableado eléctrico de alimentación y la red de evacuación de condensados.
Canalización de protección para la línea frigorífica, el cableado eléctrico de alimentación y la red de evacuación de condensados, formada por canal protectora de PVC, color blanco, de 60x60 mm, aislante, con grado de protección IK08, estable frente a los rayos UV y con resistencia a la intemperie. Incluso piezas. El precio no incluye la línea frigorífica, el cableado eléctrico de alimentación ni la red de evacuación de condensados.
Código |  | Unidad |  | Descripción | Cantidad | Precio unitario | Importe
1 |  |  |  | Materiales
mt42cag010d |  | m |  | Canal protectora de PVC, color blanco, de 60x60 mm, aislante, con grado de protección IK08, estable frente a los rayos UV y con resistencia a la intemperie, para alojar la línea frigorífica, el cableado eléctrico de alimentación y la red de evacuación de condensados, incluso piezas. | 1 | 176.63 | 176.63
[5 empty] | Subtotal materiales: |  | 176.63
2 |  |  |  | Mano de obra
mo003 |  | h |  | Electricista. | 0.086 | 60.7 | 5.22
mo102 |  | h |  | Ayudante de electricista. | 0.086 | 44.07 | 3.79
[5 empty] | Subtotal mano de obra: |  | 9.01
3 |  |  |  | Herramienta menor
|  | % |  | Herramienta menor | 2 | 185.64 | 3.71
Coste de mantenimiento decenal: 9,47Q en los primeros 10 años. |  |  |  |  | Costos directos (1+2+3): |  | 189.35