## Hoja 1
ICS087 | Ud | Equipo premontado con contador calorífico para circuito de calefacción.
Equipo premontado para circuito de calefacción para 3 viviendas, con contador de energía de 2,5 m³/h de caudal nominal y de lectura directa, alimentación del contador por batería, DN 15 mm, con colector modular componible DN 25 mm con tapones ciegos, llaves de corte con termómetro integrado en impulsión y en retorno, llave de corte en retorno, válvula de 2 vías con regulador de 7 posiciones para equilibrado manual y actuador termoeléctrico a 2 hilos, filtro retenedor de residuos y carcasa de polietileno expandido de 15 mm de espesor para aislamiento térmico.
Código |  | Unidad | Descripción | Cantidad | Precio unitario | Importe
1 |  |  | Materiales
mt38alb782gaC |  | Ud | Equipo premontado para circuito de calefacción para 3 viviendas, con contador de energía de 2,5 m³/h de caudal nominal y de lectura directa, alimentación del contador por batería, DN 15 mm, con colector modular componible DN 25 mm con tapones ciegos, llaves de corte con termómetro integrado en impulsión y en retorno, llave de corte en retorno, válvula de 2 vías con regulador de 7 posiciones para equilibrado manual y actuador termoeléctrico a 2 hilos, filtro retenedor de residuos y carcasa de polietileno expandido de 15 mm de espesor para aislamiento térmico. | 1 | 20317.7 | 20317.7
mt38www012 |  | Ud | Material auxiliar para instalaciones de calefacción y agua caliente sanitaria | 1 | 23.3 | 23.3
|  |  |  | Subtotal materiales: |  | 20341
2 |  |  | Mano de obra
mo004 |  | h | Instalador de aparatos de calefacción. | 1.088 | 60.7 | 66.04
|  |  |  | Subtotal mano de obra: |  | 66.04
3 |  |  | Herramienta menor
|  | % | Herramienta menor | 2 | 20407 | 408.14
Coste de mantenimiento decenal: 5.203,80Q en los primeros 10 años. |  |  |  | Costos directos (1+2+3): |  | 20815.2