## Hoja 1
IEB010 | Ud |  | Estación de recarga de coches eléctricos.
Estación de recarga de coches eléctricos compuesta por caja de recarga de vehículo eléctrico, para modo de carga 3, según IEC 61851-1, de 166x163x82 mm, color negro, con grados de protección IP54 e IK10, para alimentación monofásica a 230 V y 50 Hz de frecuencia, de 7,4 kW de potencia, con un conector tipo 2, intensidad máxima de 32 A, según IEC 62196, soporte de conector y 5 m de cable, con comunicación vía Wi-Fi y vía Bluetooth para control desde un smartphone, tablet o PC a través de la App, indicador del estado de carga con led multicolor e interruptor diferencial para protección contra fugas de corriente continua, con contador de electricidad monofásico, con certificado MID. Incluso elementos de fijación y cuantos accesorios sean necesarios para su correcta instalación.
Código |  | Unidad |  | Descripción | Cantidad | Precio unitario | Importe
1 |  |  |  | Materiales
mt35crg120e |  | Ud |  | Caja de recarga de vehículo eléctrico, para modo de carga 3, según IEC 61851-1, de 166x163x82 mm, color negro, con grados de protección IP54 e IK10, para alimentación monofásica a 230 V y 50 Hz de frecuencia, de 7,4 kW de potencia, con un conector tipo 2, intensidad máxima de 32 A, según IEC 62196, soporte de conector y 5 m de cable, con comunicación vía Wi-Fi y vía Bluetooth para control desde un smartphone, tablet o PC a través de la App, indicador del estado de carga con led multicolor e interruptor diferencial para protección contra fugas de corriente continua, incluso elementos de fijación. | 1 | 7464.97 | 7464.97
mt35crg126a |  | Ud |  | Contador de electricidad monofásico, con certificado MID, montaje sobre carril DIN. | 1 | 1209.49 | 1209.49
[5 empty] | Subtotal materiales: |  | 8674.46
2 |  |  |  | Mano de obra
mo003 |  | h |  | Electricista. | 1.361 | 60.7 | 82.61
mo102 |  | h |  | Ayudante de electricista. | 1.361 | 44.07 | 59.98
[5 empty] | Subtotal mano de obra: |  | 142.59
3 |  |  |  | Herramienta menor
|  | % |  | Herramienta menor | 2 | 8817.05 | 176.34
Coste de mantenimiento decenal: 449,67Q en los primeros 10 años. |  |  |  |  | Costos directos (1+2+3): |  | 8993.39