## Hoja 1
IEF040 | Ud |  | Regulador de carga.
Regulador de carga MPPT, tensión nominal 12/24/36/48 V con reconocimiento automático, intensidad de carga nominal 70 A, potencia máxima a 12 V 1000 W, potencia máxima a 24 V 2000 W, potencia máxima a 36 V 3000 W, potencia máxima a 48 V 4000 W, intensidad máxima de cortocircuito 35 A, tensión máxima en circuito abierto 250 V, eficiencia máxima 99%, dimensiones 185x250x95 mm, con puerto Ethernet, Bluetooth, gestión inteligente del acumulador de energía eléctrica, algoritmo de carga del acumulador de energía eléctrica programable, protecciones eléctricas y sensor de temperatura interna. Incluso accesorios necesarios para su correcta instalación.
Código |  | Unidad |  | Descripción | Cantidad | Precio unitario | Importe
1 |  |  |  | Materiales
mt35rfg040fg |  | Ud |  | Regulador de carga MPPT, tensión nominal 12/24/36/48 V con reconocimiento automático, intensidad de carga nominal 70 A, potencia máxima a 12 V 1000 W, potencia máxima a 24 V 2000 W, potencia máxima a 36 V 3000 W, potencia máxima a 48 V 4000 W, intensidad máxima de cortocircuito 35 A, tensión máxima en circuito abierto 250 V, eficiencia máxima 99%, dimensiones 185x250x95 mm, con puerto Ethernet, Bluetooth, gestión inteligente del acumulador de energía eléctrica, algoritmo de carga del acumulador de energía eléctrica programable, protecciones eléctricas y sensor de temperatura interna. | 1 | 8302.6 | 8302.6
[5 empty] | Subtotal materiales: |  | 8302.6
2 |  |  |  | Mano de obra
mo003 |  | h |  | Electricista. | 0.261 | 60.7 | 15.84
mo102 |  | h |  | Ayudante de electricista. | 0.261 | 44.07 | 11.5
[5 empty] | Subtotal mano de obra: |  | 27.34
3 |  |  |  | Herramienta menor
|  | % |  | Herramienta menor | 2 | 8329.94 | 166.6
Coste de mantenimiento decenal: 1.274,48Q en los primeros 10 años. |  |  |  |  | Costos directos (1+2+3): |  | 8496.54