## Hoja 1
IEF050 | Ud |  | Armario de conexiones.
Armario monobloc de poliéster reforzado con fibra de vidrio, de 400x600x230 mm, color gris RAL 7035, con grados de protección IP66 e IK10. Instalación en superficie.
Código |  | Unidad |  | Descripción | Cantidad | Precio unitario | Importe
1 |  |  |  | Materiales
mt35aeg010e |  | Ud |  | Armario monobloc de poliéster reforzado con fibra de vidrio, de 400x600x230 mm, color gris RAL 7035, con grados de protección IP66 e IK10. | 1 | 969.47 | 969.47
[5 empty] | Subtotal materiales: |  | 969.47
2 |  |  |  | Mano de obra
mo003 |  | h |  | Electricista. | 0.245 | 60.7 | 14.87
mo102 |  | h |  | Ayudante de electricista. | 0.245 | 44.07 | 10.8
[5 empty] | Subtotal mano de obra: |  | 25.67
3 |  |  |  | Herramienta menor
|  | % |  | Herramienta menor | 2 | 995.14 | 19.9
Coste de mantenimiento decenal: 50,75Q en los primeros 10 años. |  |  |  |  | Costos directos (1+2+3): |  | 1015.04