## Hoja 1
IEM060 | Ud |  | Base de toma de corriente empotrada.
Base de toma de corriente con contacto de tierra (2P+T), tipo Schuko, gama básica, intensidad asignada 16 A, tensión asignada 250 V, con tapa, de color blanco y marco embellecedor para 1 elemento, de color blanco. Instalación empotrada. El precio no incluye la caja para mecanismo empotrado.
Código |  | Unidad |  | Descripción | Cantidad | Precio unitario | Importe
1 |  |  |  | Materiales
mt33gbg510a |  | Ud |  | Base de toma de corriente con contacto de tierra (2P+T), tipo Schuko, para empotrar, gama básica, intensidad asignada 16 A, tensión asignada 250 V. | 1 | 30.24 | 30.24
mt33gbg515a |  | Ud |  | Tapa para base de toma de corriente con contacto de tierra (2P+T), tipo Schuko, gama básica, de color blanco. | 1 | 22.06 | 22.06
mt33gbg950a |  | Ud |  | Marco embellecedor para 1 elemento, gama básica, de color blanco. | 1 | 21.53 | 21.53
[5 empty] | Subtotal materiales: |  | 73.83
2 |  |  |  | Mano de obra
mo003 |  | h |  | Electricista. | 0.207 | 60.7 | 12.56
[5 empty] | Subtotal mano de obra: |  | 12.56
3 |  |  |  | Herramienta menor
|  | % |  | Herramienta menor | 2 | 86.39 | 1.73
Coste de mantenimiento decenal: 4,41Q en los primeros 10 años. |  |  |  |  | Costos directos (1+2+3): |  | 88.12