## Hoja 1
IEM090 | Ud | Zumbador empotrado.
Zumbador, gama básica, tensión de alimentación 230 V, con tapa con rejilla, de color blanco y marco embellecedor para 1 elemento, de color blanco. Instalación empotrada. El precio no incluye la caja para mecanismo empotrado.
Código |  |  | Unidad | Descripción | Cantidad | Precio unitario | Importe
1 |  |  |  | Materiales
mt33gbg840a |  |  | Ud | Zumbador para empotrar, gama básica, tensión nominal 230 V. | 1 | 208.16 | 208.16
mt33gbg845a |  |  | Ud | Tapa con rejilla para zumbador, gama básica, de color blanco. | 1 | 22.06 | 22.06
mt33gbg950a |  |  | Ud | Marco embellecedor para 1 elemento, gama básica, de color blanco. | 1 | 21.53 | 21.53
[5 empty] | Subtotal materiales: |  | 251.75
2 |  |  |  | Mano de obra
mo003 |  |  | h | Electricista. | 0.207 | 60.7 | 12.56
[5 empty] | Subtotal mano de obra: |  | 12.56
3 |  |  |  | Herramienta menor
|  |  | % | Herramienta menor | 2 | 264.31 | 5.29
Coste de mantenimiento decenal: 13,48Q en los primeros 10 años. |  |  |  |  | Costos directos (1+2+3): |  | 269.6