## Hoja 1
IEO031 | m | Canal protectora para alojamiento de mecanismos y cables eléctricos y de telecomunicación.
Canal protectora de PVC, color blanco RAL 9010, de 50x80 mm, con una tapa de 65 mm de ancho, propiedades eléctricas: aislante, no propagador de la llama, con grados de protección IP4X e IK08, con 1 compartimento.
Código |  | Unidad | Descripción | Cantidad | Precio unitario | Importe
1 |  |  | Materiales
mt35une201aa |  | m | Canal protectora de PVC, color blanco RAL 9010, de 50x80 mm, con una tapa de 65 mm de ancho, propiedades eléctricas: aislante, no propagador de la llama, con grados de protección IP4X e IK08, suministrada en tramos de 2 m de longitud, con film de protección, para alojamiento de mecanismos y cables eléctricos y de telecomunicación. | 1 | 190.51 | 190.51
|  |  |  | Subtotal materiales: |  | 190.51
2 |  |  | Mano de obra
mo003 |  | h | Electricista. | 0.141 | 60.7 | 8.56
mo102 |  | h | Ayudante de electricista. | 0.071 | 44.07 | 3.13
|  |  |  | Subtotal mano de obra: |  | 11.69
3 |  |  | Herramienta menor
|  | % | Herramienta menor | 2 | 202.2 | 4.04
Coste de mantenimiento decenal: 10,31Q en los primeros 10 años. |  |  |  | Costos directos (1+2+3): |  | 206.24